## 初版
序号 | 模块 | 例程 | 功能说明
1 | ACMP | 01_ACMP_NormalMode | ACMP普通比较模式：ACMP0_IN1与DAC比较
2 |  | 02_ACMP_PollingMode | ACMP轮询比较模式：ACMP0_IN0，ACMP0_IN1轮询与DAC比较
3 |  | 03_ACMP_WindowMode | ACMP普通比较模式下的窗口控制功能
4 | ADC | 01_ADC_Regulargroup_Softtrigger | ADC规则组采样，软件触发
5 |  | 02_ADC_Regulargroup_DMA_Softtrigger | ADC规则组采样，软件触发，DMA搬运采样数据
6 |  | 03_ADC_Injectgroup_Softtrigger | ADC注入组采样，软件触发
7 |  | 04_ADC_Regular_HardwareTrigger | ADC规则组采样，硬件触发
8 |  | 05_ADC_AMO_Interrupt | ADC AMO中断功能
9 |  | 06_ADC_VLPS_Mode | ADC AMO中断唤醒休眠功
10 | CAN | 01_CAN_Sample | CAN模块基本收发数据
11 |  | 02_CANFD_Sample | CANFD基本收发数据
12 |  | 03_CAN_BUSOFF_Sample | CAN BUSOFF快慢恢复
13 |  | 04_CAN_DMA_Sample | CAN DMA方式接收数据
14 | CMU | 01_CMU_Config | CMU初始化配置监控时钟
15 | CPU | 01_NMI_WakeUp | NMI休眠唤醒
16 |  | 02_NVIC | 中断源及中断优先级设置
17 |  | 03_DSP | DSP与内核运算速度对比
18 | CRC | 01_CRC_Sample | 16位和32位数据校验
19 | CSE | 01_CSE_Memory_Init | 初始化CSE密钥存储空间
20 |  | 02_CSE_Config_And_Load_Keys | CSE加载密钥
21 |  | 03_CSE_Update_User_Key | CSE更新密钥
22 |  | 04_CSE_ECB_Encrypt_And_Decrypt | CSE ECB加密及解密
23 |  | 05_CSE_CBC_Encrypt_And_Decrypt | CSE CBC加密及解密
24 |  | 06_CSE_Reset_Flash_To_Factory_State | CSE 清除密钥存储空间
25 |  | 07_CSE_Load_RAM_Key | CSE加载RAM Key
26 |  | 08_CSE_Boot_And_App_MAC | CSE安全启动
27 | EIM | 01_Sram_Data_Error_Injection | EIM对SRAM_L的数据注入2-bit错误
28 |  | 02_Sram_Addr_Error_Injection | EIM对SRAM_L的地址诸恶2-bit错误
29 |  | 03_Sram_ECC_Error_Injection | EIM对SRAM_L的ECC校验码注入2-bit错误
30 | EIO | 01_EIO_PWM | EIO模拟生成4路PWM
31 |  | 02_EIO_I2C_Master_Polling | EIO模拟I2C主机，查询方式通信
32 |  | 03_EIO_I2C_Master_Interrupt | EIO模拟I2C主机，中断方式通信
33 |  | 04_EIO_I2C_Master_DMA | EIO模拟I2C主机，DMA方式通信
34 |  | 05_EIO_UART_Polling | EIO模拟UART，查询方式通信
35 |  | 06_EIO_UART_Interrupt | EIO模拟UART，中断方式通信
36 |  | 07_EIO_UART_DMA | EIO模拟UART，DMA方式通信
37 |  | 08_EIO_SPI_Master_Polling | EIO模拟SPI主机，查询方式通信
38 |  | 09_EIO_SPI_SLave_Polling | EIO模拟SPI从机，查询方式通信
39 |  | 10_EIO_SPI_Master_Interrupt | EIO模拟SPI主机，中断方式通信
40 |  | 11_EIO_SPI_Slave_Interrupt | EIO模拟SPI从机，中断方式通信
41 |  | 12_EIO_SPI_Master_DMA | EIO模拟SPI主机，DMA方式通信
42 |  | 13_EIO_SPI_Slave_DMA | EIO模拟SPI从机，DMA方式通信
43 |  | 14_EIO_I2S_Master_Dma | EIO模拟I2S主机，DMA方式通信
44 |  | 15_EIO_I2S_Slave_Dma | EIO模拟I2S从机，DMA方式通信
45 |  | 16_EIO_I2S_Master_Interrupt | EIO模拟I2S主机，中断方式通信
46 |  | 17_EIO_I2S_Slave_Interrupt | EIO模拟I2S从机，中断方式通信
47 |  | 18_EIO_I2S_Master_Polling | EIO模拟I2S主机，查询方式通信
48 |  | 19_EIO_I2S_Slave_Polling | EIO模拟I2S从机，查询方式通信
49 | EWDG | 01_EWDG_LowOutput | EWDG低电平输出功能
50 |  | 02_EWDG_Window | EWDG窗口模式
51 | FLASH | 01_FLASH_Basic_Sample | FLASH基础配置
52 |  | 02_Flash_Optionbyte_Sample | FLASH选型字节配置
53 |  | 03_Flash_Backdoor_Sample | FLASH Backdoor功能配置
54 | GPIO | 01_GPIO_Basic | GPIO基本输入输出功能
55 |  | 02_GPIO_Exit | GPIO外部中断功能
56 |  | 03_GPIO_Exit_Wakeup | GPIO休眠唤醒功能
57 |  | 04_FLASH_Sweeprom_Sample | Dflash模拟EEP
58 |  | 05_FLASH_Sweeprom_Test_Sample | Dflash模拟EEP
59 | I2C | 01_I2C_Master_Interrupt | I2C主机中断方式通信
60 |  | 02_I2C_Slave_Interrupt | I2C从机中断方式通信
61 |  | 03_I2C_Master_DMA | I2C主机DMA方式通信
62 |  | 04_I2C_Slave_DMA | I2C从机DMA方式通信
63 |  | 05_ I2C_Slave_variable_length_Interrupt | I2C从机不定长通信
64 | LIN | 01_LIN_BASIC | UART_LIN主机模式周期发送LIN单帧报文（LIN接口）
65 |  | 02_LIN_UART | UART_LIN主机模式周期发送LIN单帧报文（UART接口）
66 |  | 03_LIN_Master | UART_LIN主机模式发送接收LIN报文
67 |  | 04_LIN_Slave | UART_LIN从机模式发送接收LIN报文
68 | MCM | 01_MCM_FPU_Interrupt_Trigger | MCM模块对FPU触发中断的捕获
69 | MPU | 01_MPU_Config | 读违规，写违规触发错误中断
70 | PCT | 01_PCT_ClockCounter_Ticks | PCT时钟计数模式，超时值为计数值
71 |  | 02_PCT_ClockCounter_Microseconds | PCT时钟计数模式，超时值为微秒时间值
72 |  | 03_PCT_PulseCounter | PCT脉冲计数模式
73 | PDT | 01_PDT_TRG_OUT | PDT模块定时产生触发信号
74 |  | 02_PDT_INT_OUT | PDT模块定时产生中断
75 |  | 03_PDT_HW_TRG_OUT | PDT硬件触发
76 |  | 04_PDT_SW_TRG_OUT | PDT软件触发
77 | PWM | 01_PWM_Output_Independent | PWM独立模式输出功能
78 |  | 02_PWM_Output_Combine | PWM组合模式输出功能
79 |  | 03_PWM_InputCapture_SingleChannel | PWM单通道输入捕获功能
80 |  | 04_PWM_InputCapture_DualChannel | PWM双通道输入捕获功能
81 |  | 05_PWM_OutPutCompare | PWM输出比较功能
82 |  | 06_PWM_Output_Mask_SwControl | PWM输出屏蔽和软件控制功能
83 |  | 07_PWM_Fault | PWM故障控制功能
84 |  | 08_PWM_QuadDecode | PWM正交解码功能
85 |  | 09_PWM_Sync | PWM同步功能
86 |  | 10_PWM_HALL_Measure | PWM HALL测量功能
87 |  | 11_PWM_Dither | PWM抖动功能
88 |  | 12_PWM_DMA_Request | PWM DMA功能
89 |  | 13_PWM_Modulate | PWM调制功能
90 |  | 14_PWM_InputCapture_DMA | PWM使用DMA进行输入捕获
91 | RTC | 01_RTC_Config | RTC定时功能和开启闹钟功能
92 |  | 02_RTC_WakeUp | RTC休眠唤醒功能
93 |  | 02_RTC_ClockOut | RTC时钟输出功能
94 | SMU | 01_SMU_HW_SFES_Reset | SMU硬件单点错误复位
95 |  | 02_SMU_HW_LFES_Reset | SMU硬件潜在错误复位
96 |  | 03_SMU_HW_SFES_Set_Reset_Cnt | SMU硬件单点错误多次触发复位
97 |  | 04_SMU_SW_SFES_Set_Reset_Cnt | SMU软件单点错误多次触发复位
98 | SPI | 01_SPI_Master_Interrupt | SPI主机中断方式通信
99 |  | 02_SPI_Slave_Interrupt | SPI从机中断方式通信
100 |  | 03_SPI_Master_DMA | SIP主机DMA方式通信
101 |  | 04_SPI_Slave_DMA | SPI从机DMA方式通信
102 |  | 05_SPI_Master_Polling | SIP主机轮训方式通信
103 |  | 06_SPI_Slave_Polling | SPI从机轮训方式通信
104 | SPM | 01_SPM_GPIO_WakeUp | SPM休眠唤醒功能
105 |  | 02_SPM_LVD_Sample | SPM模块LVD低电压检测功能
106 |  | 03_SPM_LVR_Sample | SPM模块LVR低电压复位功能
107 |  | 04_SPM_GPIO_Standby_Wakeup | SPM STandby休眠唤醒功能
108 |  | 05_SPM_GPIO_Standby_IO_SRAM_Hold | SPM Standby休眠唤醒SRAM和IO保持
109 | SYSTEM | 01_System_Ckgen_Config_1 | 调用库函数实现时钟配置
110 |  | 02_System_Ckgen_Config_2 | 调用库函数实现时钟配置(不同方式实现)
111 |  | 03_System_Tick_Task | 使用Tick时钟作为时钟基准，实现简单周期任务调度
112 |  | 04_Boot_Jump_To_App | 简易Boot跳转App实现
113 | TIMER | 01_TIMER_Timeout | TIMER基本定时功能
114 |  | 02_TIMER_LinkMode | TIMER链接模式实现更长定时时间
115 |  | 03_TIMER_OutInFunc | TIMER触发输入输出功能
116 | UART | 01_UART_Polling | UART查询方式通信
117 |  | 02_UART_Interrupt | UART中断方式通信
118 |  | 03_UART_DMA | UART DMA方式通信
119 | WDG | 01_WDG_Basic | WDG基本看门狗功能
120 |  | 02_WDG_Window | WDG窗口看门狗功能