## AC7803_PINMUX
No. | 32 PIN No. | 48 PIN No. | 64 PIN No. | BGA Ball Name | AGPIO | Function 0 | Function 1 | Function 2 | Function 3 | Function 4 | Function 5 | Function 6
1 |  | 1 | 1 | PB11 |  | HIGH_Z | gpio(I/O) | PWM0_CH3(I/O) | SPI1_MISO(I/O) | SPI1_MOSI(I/O) | PWM2_CH1(I/O) | EIO_D1(I/O)
2 |  | 2 | 2 | PB12 |  | HIGH_Z | gpio(I/O) | PWM0_CH2(I/O) | HIGH_Z | SPI1_SCK(I/O) | PWM2_CH0(I/O) | EIO_D0(I/O)
3 |  |  | 3 | PC10 |  | HIGH_Z | gpio(I/O) | SPI1_NSS | Timer_ALT0(I) | PWM1_CH5(I/O) | HIGH_Z | EIO_D5(I/O)
4 |  |  | 4 | PC11 |  | HIGH_Z | gpio(I/O) | CLKOUT(O) | HIGH_Z | PWM1_CH4(I/O) | CAN0_STDBY(O) | EIO_D4(I/O)
5 | 1 | 3 | 5 | PB0 |  | HIGH_Z | gpio(I/O) | CAN0_TX(O) | PWM2_CH3(I/O) | SPI1_MISO(I/O) | OSC32_IN(I) | EIO_D7(I/O)
6 | 2 | 4 | 6 | PB1 |  | HIGH_Z | gpio(I/O) | CAN0_RX(I) | PWM2_CH2(I/O) | SPI1_NSS(I/O) | OSC32_OUT(O) | EIO_D6(I/O)
7 | 3 | 5 | 7 | VDD1
8 |  | 6 | 8 | VDDA
9 |  |  | 9 | VREF+
10 | 4 | 7 | 10 | VSS1
11 | 5 | 8 | 11 | PA12 |  | HIGH_Z | gpio(I/O) | I2C0_SCL(I/O) | XOSC_IN(I) | PWM0_FLT0(I) | HIGH_Z | HIGH_Z
12 | 6 | 9 | 12 | PA15 |  | HIGH_Z | gpio(I/O) | I2C0_SDA(I/O) | XOSC_OUT(O) | PWDT0_IN0(I) | HIGH_Z | HIGH_Z
13 |  |  | 13 | PC12 |  | HIGH_Z | gpio(I/O) | PWM0_FLT0(I) | UART2_RTS(O) | PWM2_FLT0(I) | HIGH_Z | ACMP_OUT(O)
14 | 7 | 10 | 14 | PA0 | 1 | HIGH_Z | gpio(I/O) | PWM0_CH1(I/O) | UART0_RTS(O) | I2C0_SCL(I/O) | SPI0_MISO(I/O) | VREF-
15 | 8 | 11 | 15 | PA1 | 1 | HIGH_Z | gpio(I/O) | PWM0_CH0(I/O) | UART0_CTS(I) | I2C0_SDA(I/O) | SPI0_SCK(I/O) | VREF+
16 |  | 12 | 16 | PB13 |  | HIGH_Z | gpio(I/O) | PWM2_CH3(I/O) | UART2_CTS(I) | I2C1_SCL(I/O) | HIGH_Z | HIGH_Z
17 | 9 | 13 | 17 | PB3 | 1 | HIGH_Z | gpio(I/O) | PWM2_CH2(I/O) | PWM1_CH7(I/O) | SPI0_MOSI(I/O) | CAN1_STDBY(O) | ACMP_IN8(I)
18 | 10 | 14 | 18 | PA2 | 1 | HIGH_Z | gpio(I/O) | PWM2_CH1(I/O) | ADC_IN8(I) | SPI0_MISO(I/O) | SPI0_NSS(I/O) | CLKOUT(O)
19 | 11 | 15 | 19 | PA3 | 1 | HIGH_Z | gpio(I/O) | PWM2_CH0(I/O) | ADC_IN7(I) | SPI0_SCK(I/O) | SPI0_MOSI(I/O) | DAC_OUT(O)
20 | 12 | 16 | 20 | PA4 | 1 | HIGH_Z | gpio(I/O) | PWM0_CH3(I/O) | ADC_IN6(I)/ACMP_IN6(I) | UART1_TX(O) | CAN1_TX(O) | UART0_TX(O)
21 | 13 | 17 | 21 | PA5 | 1 | HIGH_Z | gpio(I/O) | PWM0_CH2(I/O) | ADC_IN5(I)/ACMP_IN5(I) | UART1_RX(I) | CAN1_RX(I) | UART0_RX(I)
22 |  |  | 22 | PC13 | 1 | HIGH_Z | gpio(I/O) | UART2_TX(O) | ACMP_IN10(I) | PWM0_FLT0(I) | HIGH_Z | HIGH_Z
23 |  |  | 23 | PC14 | 1 | HIGH_Z | gpio(I/O) | UART2_RX(I) | ACMP_IN11(I) | PWM2_FLT0(I) | HIGH_Z | HIGH_Z
24 | 14 | 18 | 24 | PA6 |  | HIGH_Z | gpio(I/O) | BOOT(I) | Timer_ALT1(I) | SPI0_NSS(I/O) | PWM2_CH3(I/O) | PWM2_FLT0(I)
25 |  | 19 | 25 | PB14 | 1 | HIGH_Z | gpio(I/O) | PWM0_CH1(I/O) | ADC_IN15(I) | SPI1_MOSI(I/O) | HIGH_Z | PWM1_CH7(I/O)
26 |  |  | 26 | PC15 | 1 | HIGH_Z | gpio(I/O) | PWM0_CH0(I/O) | ADC_IN16(I) | SPI1_MISO(I/O) | HIGH_Z | PWM1_CH6(I/O)
27 |  |  | 27 | PD0 | 1 | HIGH_Z | gpio(I/O) | PWM1_FLT1(I) | ADC_IN17(I) | HIGH_Z | CAN1_TX(O) | UART2_TX(O)
28 |  | 20 | 28 | PB15 | 1 | HIGH_Z | gpio(I/O) | PWM1_FLT0(I) | ADC_IN11(I) | SPI1_SCK(I/O) | CAN1_RX(I) | UART2_RX(I)
29 |  | 21 | 29 | PC0 | 1 | HIGH_Z | gpio(I/O) | PWM1_CH3(I/O) | ADC_IN12(I) | SPI1_MISO(I/O) | SPI1_SCK(I/O) | CAN1_STDBY(O)
30 |  | 22 | 30 | PC1 | 1 | HIGH_Z | gpio(I/O) | PWM1_CH2(I/O) | ADC_IN13(I) | SPI1_NSS(I/O) | HIGH_Z | HIGH_Z
31 | 15 | 23 | 31 | PB4 | 1 | HIGH_Z | gpio(I/O) | PWM1_CH1(I/O) | ADC_IN9(I) | SPI0_MISO(I/O) | PWM0_CH0(I/O) | PWM2_CH2(I/O)
32 | 16 | 24 | 32 | PB5 | 1 | HIGH_Z | gpio(I/O) | PWM1_CH0(I/O) | ADC_IN10(I) | SPI0_SCK(I/O) | PWM0_CH1(I/O) | CAN0_STDBY(O)
33 | 17 | 25 | 33 | PA7 | 1 | HIGH_Z | gpio(I/O) | UART0_TX(O) | ADC_IN4(I)/ACMP_IN4(I) | SPI0_MOSI(I/O) | CAN0_TX(O) | PWM1_CH5(I/O)
34 | 18 | 26 | 34 | PA8 | 1 | HIGH_Z | gpio(I/O) | UART0_RX(I) | ADC_IN3(I)/ACMP_IN3(I) | SPI0_NSS(I/O) | CAN0_RX(I) | Timer_ALT2(I)
35 |  | 27 | 35 | PC2 |  | HIGH_Z | gpio(I/O) | UART1_TX(O) | PWM2_FLT0(I) | UART0_TX(O) | PWM1_CH0(I/O) | UART0_RTS(O)
36 |  | 28 | 36 | PC3 |  | HIGH_Z | gpio(I/O) | UART1_RX(I) | PWM1_FLT1(I) | UART0_RX(I) | PWM1_CH1(I/O) | UART0_CTS(I)
37 | 19 | 29 | 37 | PA9 | 1 | HIGH_Z | gpio(I/O) | PWM2_FLT0(I) | ADC_IN2(I)/ACMP_IN2(I) | RTC_CLKIN(I) | UART1_RTS(O) | PWM1_CH3(I/O)
38 |  |  | 38 | PD1 | 1 | HIGH_Z | gpio(I/O) | PWM0_FLT0(I) | ADC_IN18(I) | SPI1_NSS(I/O) | UART1_CTS(I) | PWM1_CH5(I/O)
39 |  |  | 39 | PD2 |  | HIGH_Z | gpio(I/O) | PWM1_CH7(I/O) | PWM1_FLT0(I) | HIGH_Z | HIGH_Z | HIGH_Z
40 | 20 | 30 | 40 | VSS2
41 | 21 | 31 | 41 | VDD2
42 |  | 32 | 42 | PC4 | 1 | HIGH_Z | gpio(I/O) | PWM0_CH1(I/O) | ADC_IN14(I) | I2C1_SDA(I/O) | CAN1_TX(O) | PWM1_FLT1(I)
43 |  |  | 43 | PD3 |  | HIGH_Z | gpio(I/O) | PWM0_CH0(I/O) | PWM1_FLT0(I) | HIGH_Z | CAN1_RX(I) | HIGH_Z
44 |  |  | 44 | PD4 |  | HIGH_Z | gpio(I/O) | PWM0_FLT0(I) | PWM1_FLT1(I) | HIGH_Z | CAN1_STDBY(O) | HIGH_Z
45 | 22 | 33 | 45 | PB6 |  | HIGH_Z | gpio(I/O) | PWM1_CH6(I/O) | PWM1_FLT0(I) | CAN0_STDBY(O) | SPI1_NSS(I/O) | EIO_D7(I/O)
46 |  | 34 | 46 | PC5 |  | HIGH_Z | gpio(I/O) | PWM1_CH5(I/O) | PWDT0_IN1(I) | SPI0_NSS(I/O) | SPI1_MOSI(I/O | EIO_D6(I/O)
47 | 23 | 35 | 47 | PB7 | 1 | HIGH_Z | gpio(I/O) | PWM1_CH3(I/O) | ACMP_IN7(1) | I2C0_SCL(I/O) | UART0_TX(I/O) | EIO_D5(I/O)
48 | 24 | 36 | 48 | PB8 |  | HIGH_Z | gpio(I/O) | PWM1_CH2(I/O) | PWDT0_IN2(I) | I2C0_SDA(I/O) | UART0_RX(I) | EIO_D4(I/O)
49 | 25 | 37 | 49 | PA10 | 1 | HIGH_Z | gpio(I/O) | PWM2_CH3(I/O) | ADC_IN1(I)/ACMP_IN1(I) | PWDT0_IN2(I) | EIO_D3(I/O) | UART0_RTS(O)
50 | 26 | 38 | 50 | PA11 | 1 | HIGH_Z | gpio(I/O) | PWM2_CH2(I/O) | ADC_IN0(I)/ACMP_IN0(I) | PWDT0_IN1(I) | EIO_D2(I/O) | UART0_CTS(I)
51 |  | 39 | 51 | PC6 |  | HIGH_Z | gpio(I/O) | UART1_TX(O) | Timer_ALT0(I) | PWDT1_IN2(I) | CAN0_TX(O) | PWM1_CH1(I/O)
52 |  | 40 | 52 | PC7 |  | HIGH_Z | gpio(I/O) | UART1_RX(I) | Timer_ALT1(I) | PWDT1_IN1(I) | CAN0_RX(I) | PWM1_CH0(I/O)
53 |  |  | 53 | PD5 |  | HIGH_Z | gpio(I/O) | SPI0_NSS(I/O) | PWM1_CH7(I/O) | CAN0_STDBY(O) | UART1_RTS(O) | HIGH_Z
54 |  |  | 54 | PD6 |  | HIGH_Z | gpio(I/O) | SPI0_MOSI(I/O) | PWM1_CH6(I/O) | Timer_ALT2(I) | UART1_CTS(I) | HIGH_Z
55 |  | 41 | 55 | PC8 |  | HIGH_Z | gpio(I/O) | PWM1_CH7(I/O) | CAN0_STDBY(O) | PWDT1_IN0(I) | CAN1_TX(O) | PWM2_CH0(I/O)
56 |  | 42 | 56 | PC9 |  | HIGH_Z | gpio(I/O) | PWM1_CH6(I/O) | Timer_ALT3(I) | ACMP_OUT(O) | CAN1_RX(I) | PWM2_CH1(I/O)
57 | 27 | 43 | 57 | PB9 |  | HIGH_Z | gpio(I/O) | PWM1_CH5(I/O) | I2C1_SCL(I/O) | UART2_TX(O) | CAN1_STDBY(O) | EIO_D1(I/O)
58 | 28 | 44 | 58 | PB10 |  | HIGH_Z | gpio(I/O) | PWM1_CH4(I/O) | I2C1_SDA(I/O) | UART2_RX(I) | PWDT1_IN0(I) | EIO_D0(I/O)
59 |  |  | 59 | PD7 |  | HIGH_Z | gpio(I/O) | SPI0_MISO(I/O) | HIGH_Z | SPI1_NSS(I/O) | PWM1_FLT1(I) | HIGH_Z
60 |  |  | 60 | PD8 |  | HIGH_Z | gpio(I/O) | SPI0_SCK(I/O) | HIGH_Z | SPI1_MOSI(I/O) | PWM1_FLT0(I) | HIGH_Z
61 | 29 | 45 | 61 | PB2 |  | HIGH_Z | gpio(I/O) | NMI_B(I) | PWM0_FLT0(I) | PWDT0_IN0(I) | PWM2_CH0(I/O) | RTC_CLKOUT(O)
62 | 30 | 46 | 62 | PA13 | 1 | HIGH_Z | gpio(I/O) | SWD_CLK(I) | EXT_CLKIN(I) | RTC_CLKOUT(O) | PWM1_CH0(I/O) | ACMP_IN9(I)
63 | 31 | 47 | 63 | PD9 |  | HIGH_Z | gpio(I/O) | RESET_B(I) | HIGH_Z | HIGH_Z | HIGH_Z | HIGH_Z
64 | 32 | 48 | 64 | PA14 |  | HIGH_Z | gpio(I/O) | SWD_DIO(I/O) | ACMP_OUT(O) | PWM1_CH0(I/O) | HIGH_Z | HIGH_Z